## PostData2.0
Model | Load | Name | Value (cm) | Max Mises Stress (Pa) | Max Displacement (cm) | SA:V (1/cm) | SA (cm^2) | V (cm^3)
12 | 2 | T | 0.5 | 174262480 | 1.4099 | 18.2445 | 76.741 | 4.206
1 | 2 | L | 14 | 236782864 | 2.0471 | 22.9475 | 58.904 | 2.567
20 | 2 | T2 | 0.35 | 223353120 | 2.494 | 17.4817 | 67.698 | 3.873
15 | 2 | h4 | 1.2 | 286076992 | 2.7833 | 22.3409 | 67.186 | 3.007
22 | 2 | T3 | 0.35 | 262959312 | 2.8051 | 21.783 | 69.123 | 3.173
8 | 2 | W3 | 0.4 | 335829248 | 2.852 | 22.5632 | 74.074 | 3.283
18 | 2 | h7 | 0.6 | 280723936 | 2.9498 | 22.5279 | 68.678 | 3.049
14 | 2 | T1 | 0.4 | 288313120 | 2.9825 | 22.7081 | 70.419 | 3.101
6 | 2 | W | 3 | 270493216 | 2.9974 | 22.5199 | 77.208 | 3.428
9 | 2 | W4 | 0.2 | 281929408 | 3.019 | 22.9022 | 65.22 | 2.848
3 | 2 | L11 | 0.4 | 302467392 | 3.0554 | 22.3712 | 69.576 | 3.11
10 | 2 | W4 | 0.5 | 332433632 | 3.0775 | 22.4948 | 73.357 | 3.261
5 | 2 | W | 2 | 306302560 | 3.1848 | 22.8181 | 61.222 | 2.683
13 | 2 | T1 | 0.1 | 331364000 | 3.1865 | 22.9256 | 68.552 | 2.99
17 | 2 | h7 | 0 | 281122112 | 3.2041 | 22.7804 | 69.89 | 3.068
4 | 2 | L11 | 0.6 | 288549760 | 3.289 | 22.933 | 69.103 | 3.013
21 | 2 | T3 | 0.15 | 295573120 | 3.4047 | 23.6029 | 69.32 | 2.937
16 | 2 | h4 | 2 | 285381056 | 3.4322 | 22.9712 | 71.63 | 3.118
7 | 2 | W3 | 0.2 | 330832544 | 3.6133 | 22.9338 | 65.076 | 2.838
19 | 2 | T2 | 0.15 | 414597696 | 4.3698 | 33.619 | 71.357 | 2.123
2 | 2 | L | 20 | 336068608 | 4.4441 | 22.4534 | 79.742 | 3.551
11 | 2 | T | 0.3 | 581216832 | 8.3126 | 29.9465 | 61.526 | 2.055